## 1
Расчет сопротивления сечения стального тонкостенного С-образного профиля местной и дисторсионной потере устойчивости при сжатии и изгибе относительно оси наибольшей жесткости
Исходные данные |  | Обозна- чения | Значения | Ед. изм. | [6 empty] | Еврокод 3 Андромета | Расчетное значение | Еврокод 3 | Андромета
1 | Высота стенки | h= | 200 | мм | [5 empty] | h/t |  | 102.0408 | <=500 | <=300
2 | Ширина полки | b= | 65 | мм | [5 empty] | b/t |  | 33.1633 | <=60 | <=100
3 | Ширина отгиба | c= | 25 | мм | [5 empty] | c/t |  | 12.7551 | <=50 | <=40
4 | Внутренний радиус сгибов | r= | 3 | мм | [5 empty] | c/b | 0,2<= | 0.38462 | <=0,6 | <=0,5
5 | Толщина металла номинальная | tnom= | 2 | мм | [5 empty] | r/t |  | 1.5306 | <=5
6 | Толщина покрытия металла | tп= | 0.04 | мм | [5 empty] | r/hс |  | 0.015152 | <=0.1
7 | Модуль упругости | E= | 210000 | МПа | [5 empty] | r/bс |  | 0.047619 | <=0.1
8 | Коэффициент Пуассона | μ= | 0.3 | - | [5 empty] | r/cс |  | 0.125 | <=0.1
9 | Предел текучести | fy= | 350 | МПа | [5 empty] | условия не выполняются - расчет вести нельзя
10 | Коэффициент безопасности по материалу | γmo= | 1 | - | [5 empty] | условия не выполняются - необходимо учитывать радиус
Результаты расчета |  | Обозна- чения | Значения | Ед. изм.
11 | Толщина стали | t= | 1.96 | мм
12 | Упругое напряжение (Деформация?) | ε= | 0.81941 | -
13 | Высота стенки по средней линии | hр= | 198 | мм
14 | Ширина полки по средней линии | bр= | 63 | мм
15 | Ширина отгиба по средней линии | cр= | 24 | мм
16 | Параметр для учета скруглений углов | δ= | 0.013871 | -
17 | Проверка сечения на соответствие EN 1993-1-3 | Проходит по EN 1993-1-3
18 | Площадь полного сечения | Ag= | 716.0411 | мм2
19 | Момент инерции полного сечения | Iy= | 4276498.8981 | мм4
20 | Момент сопротивления полного сечения | Wy= | 42764.989 | мм3
21 | Отношение меньшего напряжения в стенке к большему | ψh= | 1 | -
22 | Отношение меньшего напряжения в полке к большему | ψb= | 1 | -
23 | Коэффициент потери устойчивости стенки | kσh= | 4 | -
24 | Коэффициент потери устойчивости полки | kσb= | 4 | -
25 | Коэффициент потери устойчивости отгиба | kσc= | 0.58182 | - |  | Итерации сжатие |  |  |  |  | Итерации изгиб
26 | Условная гибкость стенки | λph= | 2.1705 | - |  | i=1 | i=2 | i=3 | i=4 |  | i=1 | i=2 | i=3 | i=4
27 | Условная гибкость полки | λpb= | 0.69062 | - | λpb i= | 0.6245 | 0.6242 | 0.6242 | 0.6242 | λpb i= | 0.64398 | 0.64373 | 0.64373 | 0.64373
28 | Условная гибкость отгиба | λpc= | 0.68983 | - | λpc i= | 0.62379 | 0.62349 | 0.62349 | 0.62349 | λpc i= | 0.64325 | 0.643 | 0.643 | 0.643
29 | Редукционный коэффициент для стенки | ρh= | 0.41402 | -
30 | Редукционный коэффициент для полки | ρb= | 0.98672 | - | ρb i= | 1 | 1 | 1 | 1 | ρb i= | 1 | 1 | 1 | 1
31 | Редукционный коэффициент для отгиба | ρc= | 1 | - | ρc i= | 1 | 1 | 1 | 1 | ρc i= | 1 | 1 | 1 | 1
32 | Эффективная высота половины стенки | hef= | 40.9884 | мм
33 | Эффективная ширина части полки | bef1=bef2= | 31.0817 | мм | bef2 i= | 31.5 | 31.5 | 31.5 | 31.5 | bef2 i= | 31.5 | 31.5 | 31.5 | 31.5
34 | Эффективная ширина отгиба | cef= | 24 | мм | cef i= | 24 | 24 | 24 | 24 | cef i= | 24 | 24 | 24 | 24
35 | Эффективная площадь сечения полки и отгиба (краевого элемента жесткости) | As= | 107.9601 | мм2 | As i= | 108.78 | 108.78 | 108.78 | 108.78 | As i= | 108.78 | 108.78 | 108.78 | 108.78
36 | Расстояние от пересечения стенки и полки до ц. т. эффективной площади краевого отгиба | b1= | 54.2306 | мм | b1 i= | 54.0608 | 54.0608 | 54.0608 | 54.0608 | b1 i= | 54.0608 | 54.0608 | 54.0608 | 54.0608
37 | Эффективный момент инерции сечения полки и отгиба (краевого элемента жесткости) | Is= | 6099.742 | мм4 | Is i= | 6122.2515 | 6122.2515 | 6122.2515 | 6122.2515 | Is i= | 6122.2515 | 6122.2515 | 6122.2515 | 6122.2515
38 | Коэффициент для сжатого симметричного сечения | kf= | 1 | -
39 | Линейная жесткость упругой связи полки и отгиба при сжатии | K= | 0.42054 | МПа | Ki= | 0.42339 | 0.42339 | 0.42339 | 0.42339
40 | Критич. напряжение потери устойчивости краевого отгиба в упругой стадии при сжатии | σcr.s= | 429.9669 | МПа | σcr.s i= | 428.9587 | 428.9587 | 428.9587 | 428.9587
41 | Условная гибкость полки и отгиба (краевого элемента жесткости) при сжатии | λd= | 0.90223 | - | λd i= | 0.90329 | 0.90329 | 0.90329 | 0.90329
42 | Коэффициент снижения несущей способности при дисторсионной потере устойчивости полки и отгиба (предварительно) | χd 0= | 0.81769 | - | χd i= | 0.81692 | 0.81692 | 0.81692 | 0.81692
43 | Коэффициент снижения несущей способности при дисторсионной потере устойчивости полки и отгиба (окончательно) | χd= | 0.81692 | - | СТОП, как выполнятся условия:
44 | Редуцированная толщина стенки полки и отгиба при сжатии | ts.red= | 1.6012 | мм | новый χd меньше либо равен старому и приближенно равен старому
45 | Площадь эффективного сечения профиля (острые углы) | Aeffо= | 458.9045 | мм2
46 | Площадь эффективного сечения (сжатие) | Aeff= | 452.5391 | мм2
47 | Коэффициент уменьшения площади сечения | Aeff/Ag= | 0.632 | -
48 | Максимальная допустимая осевая нагрузка | Nc.RD= | 158388.68 | Н
49 | Коэффициент для изгибаемого симметричного сечения относительно главной оси | kf= | 0 | -
50 | Линейная жесткость упругой связи полки и отгиба при изгибе | K= | 0.5856 | МПа | [5 empty] | K i= | 0.58968 | 0.58968 | 0.58968 | 0.58968
51 | Критич. напряжение потери устойчивости краевого отгиба в упругой стадии при изгибе | σcr.s= | 507.3788 | МПа | [5 empty] | σcr.s i= | 506.2372 | 506.2372 | 506.2372 | 506.2372
52 | Условная гибкость полки и отгиба (краевого элемента жесткости) при изгибе | λd= | 0.83055 | - | [5 empty] | λd i= | 0.83149 | 0.83149 | 0.83149 | 0.83149
53 | Коэффициент снижения несущей способности при дисторсионной потере устойчивости полки и отгиба (предварительно) | χd 0= | 0.86951 | - | [5 empty] | χd i= | 0.86883 | 0.86883 | 0.86883 | 0.86883
54 | Коэффициент снижения несущей способности при дисторсионной потере устойчивости полки и отгиба (окончательно) | χd= | 0.86883 | - | [5 empty] | СТОП, как выполнятся условия:
55 | Редуцированная толщина стенки полки и отгиба при изгибе | ts.red= | 1.7029 | мм | [5 empty] | новый χd меньше либо равен старому и приближенно равен старому
56 | Размер сжатой зоны с учетом эффективного сечения полки | hc= | 101.0891 | мм
57 | Отношение меньшего напряжения в стенке к большему | ψh= | -0.95867 | -
58 | Коэффициент потери устойчивости стенки | kσh= | 22.8283 | -
59 | Условная гибкость стенки | λph= | 0.90856 | -
60 | Редукционный коэффициент для стенки | ρh= | 0.96463 | -
61 | Эффективная высота стенки | heff= | 97.5138 | мм
62 | Эффективная высота сжатой части стенки | hef1= | 39.0055 | мм
63 | Эффективная высота растянутой части стенки | hef2= | 155.4191 | мм
64 | Эффективная площадь сечения профиля при изгибе (острые углы) | Aeffо= | 706.3116 | мм2
65 | Положение нейтральной оси относительно сжатой полки | zc= | 101.6874 | мм
66 | Положение нейтральной оси относительно растянутой полки | zt= | 96.3126 | мм
67 | Момент инерции эффективного сечения профиля (острые углы) | Ieff.yо= | 4234753.3244 | мм4
68 | Момент инерции эффективного сечения (изгиб) | Ieff.y= | 4117273.0709 | мм4
69 | Момент сопротивления эффективного сечения (изгиб) | Weff.y= | 40489.519 | мм3
70 | Коэффициент уменьшения момента сопротивления | Weff.y/Wy= | 0.94679 | -
71 | Максимальный допустимый изгибающий момент | Mc.RD= | 14171.3317 | Н*м
Подпрограмма: Расчет геометрических характеристик поперечного сечения C-профиля
Исходные данные:
1 | Высота профиля | H= | 200 | мм
2 | Ширина профиля | B= | 65 | мм
3 | Толщина стенок профиля (толщина листа) | S= | 1.96 | мм
4 | Ширина просвета профиля | h= | 150 | мм
5 | Внутренний радиус сгибов | R= | 3 | мм
Геометрические характеристики элемента №1:
6 | Координаты центра тяжести относительно осей x* и y* | xc1= | 0.98 | мм
7 |  | yc1= | 0 | мм
8 | Площадь | A1= | 3.7256 | cм2
9 | Осевые моменты инерции | Ix1= | 112.1719 | cм4
10 |  | Iy1= | 0.011927 | cм4
Геометрические характеристики элементов №2 и №2':
11 | Координаты центра тяжести относительно осей x* и y* | xc2= | 2.375 | мм
12 |  | yc2= | 97.625 | мм
13 | Площадь | A2= | 0.12253 | cм2
14 | Осевые моменты инерции | Ix2= | 0.0021057 | cм4
15 |  | Iy2= | 0.0021057 | cм4
Геометрические характеристики элементов №3 и №3':
16 | Координаты центра тяжести относительно осей x* и y* | xc3= | 32.5 | мм
17 |  | yc3= | 99.02 | мм
18 | Площадь | A3= | 1.0796 | cм2
19 | Осевые моменты инерции | Ix3= | 0.0034561 | cм4
20 |  | Iy3= | 2.7293 | cм4
Геометрические характеристики элементов №4 и №4':
21 | Координаты центра тяжести относительно осей x* и y* | xc4= | 62.625 | мм
22 |  | yc4= | 97.625 | мм
23 | Площадь | A4= | 0.12253 | cм2
24 | Осевые моменты инерции | Ix4= | 0.0021057 | cм4
25 |  | Iy4= | 0.0021057 | cм4
Геометрические характеристики элементов №5 и №5':
26 | Координаты центра тяжести относительно осей x* и y* | xc5= | 64.02 | мм
27 |  | yc5= | 85.02 | мм
28 | Площадь | A5= | 0.39278 | cм2
29 | Осевые моменты инерции | Ix5= | 0.13145 | cм4
30 |  | Iy5= | 0.0012574 | cм4
Результаты расчета - геометрические характеристики профиля:
31 | Площадь сечения | A= | 7.1604 | cм2
32 | Статические моменты сечения | Sx= | 0 | cм3
33 |  | Sy= | 14.0045 | cм3
34 | Координаты центра тяжести сечения относительно осей x* и y* | z0=xc= | 19.5582 | мм
35 |  | yc= | 0 | мм
36 | Центральные осевые моменты инерции | Ix= | 427.6499 | cм4
37 |  | Iy= | 42.7552 | cм4
38 | Осевые моменты сопротивления нормального сечения при изгибе | Wx= | 42.765 | cм3
39 |  | Wy= | 9.4088 | cм3
40 | Момент сопротивления нормального сечения при кручении (приближенно) | Wк= | 0.46716 | cм3
41 | Радиусы инерции сечения | ix= | 7.7281 | cм
42 |  | iy= | 2.4436 | cм
43 | Масса погонного метра профиля из стали | M= | 5.6209 | кг/м
44 | Длина развертки сечения | L= | 364.8132 | мм