## Лист1
Расчет усилия гибки
1 | Предел текучести материала заготовки | sТ= | 245 | МПа |  | "V"-образная
2 | Длина заготовки (линии гиба) | L= | 1000 | мм
3 | Толщина заготовки | s= | 8 | мм |  | гибка
4 | Коэффициент трения заготовки по матрице | f= | 0.15
5 | Ширина зева матрицы | A= | 80 | мм |  | листов
6 | Радиус кромок матрицы | R= | 1 | мм
7 | Радиус острия пуансона | r= | 10 | мм
8 | Коэффициент запаса | k1= | 1.25
9 | Коэффициент, учиты- вающий упрочнение | k2= | 1.8
10 | Угол гибки | a= | 20 | о | a= | 1 | 5 | 10 | 15 | 20 | 25 | 30 | 35 | 40 | 45
11 | Усилие гибки по формуле №1 | F= | 47.4099 | т | F= | 45.3298 | 46.5534 | 47.5325 | 47.8366 | 47.4099 | 46.2135 | 44.2309 | 41.4735 | 37.9868 | 33.8555
12 | Усилие гибки по формуле №2 | F= | 48.3701 | т | F= | 44.1144 | 45.7385 | 47.2677 | 48.1678 | 48.3701 | 47.8191 | 46.4776 | 44.3318 | 41.398 | 37.7282
|  | dai= | 0.001 | о
|  | sВ= | 42 | кг/мм2
|  | F= | 47.04 | т
|  | dhi = | 0.00066217 | mm
| №1 | Fi = | 47.4099
Note on B2: Ст3 σт=245 Мпа Сталь 09Г2С σт=350 Мпа