## 1
Расчет геометрических характеристик поперечного сечения гнутого швеллера
Исходные данные:
1 | Высота швеллера | H= | 200 | мм
2 | Ширина полок швеллера | B= | 80 | мм
3 | Толщина стенки и полок (толщина листа) | S= | 4 | мм
4 | Внутренний радиус сгибов | R= | 6 | мм
Геометрические характеристики элемента №1:
5 | Координаты центра тяжести относительно осей x* и y* | xc1= | 2 | мм
6 |  | yc1= | 0 | мм
7 | Площадь | A1= | 7.2 | cм2
8 | Осевые моменты инерции | Ix1= | 194.4 | cм4
9 |  | Iy1= | 0.096 | cм4
Геометрические характеристики элементов №2 и №2':
10 | Координаты центра тяжести относительно осей x* и y* | xc2= | 4.8009 | мм
11 |  | yc2= | 95.1991 | мм
12 | Площадь | A2= | 0.50265 | cм2
13 | Осевые моменты инерции | Ix2= | 0.035034 | cм4
14 |  | Iy2= | 0.035034 | cм4
Геометрические характеристики элементов №3 и №3':
15 | Координаты центра тяжести относительно осей x* и y* | xc3= | 45 | мм
16 |  | yc3= | 98 | мм
17 | Площадь | A3= | 2.8 | cм2
18 | Осевые моменты инерции | Ix3= | 0.037333 | cм4
19 |  | Iy3= | 11.4333 | cм4
Результаты расчета - геометрические характеристики швеллера:
20 | Площадь сечения | A= | 13.8053 | cм2
21 | Статические моменты сечения | Sx= | 0 | cм3
22 |  | Sy= | 27.1226 | cм3
23 | Координаты центра тяжести сечения относительно осей x* и y* | z0=xc= | 19.6465 | мм
24 |  | yc= | 0 | мм
25 | Центральные осевые моменты инерции | Ix= | 823.4786 | cм4
26 |  | Iy= | 83.6659 | cм4
27 | Осевые моменты сопротивления нормального сечения при изгибе | Wx= | 82.3479 | cм3
28 |  | Wy= | 13.8626 | cм3
29 | Момент сопротивления нормального сечения при кручении (приближенно) | Wк= | 1.8379 | cм3
30 | Радиусы инерции сечения | ix= | 7.7233 | cм
31 |  | iy= | 2.4618 | cм
32 | Масса погонного метра швеллера из стали | M= | 10.8372 | кг/м
33 | Длина развертки сечения | L= | 344.6001 | мм
34 | Расстояние до линии гиба от края заготовки | a= | 76.15 | мм