## Лист1
Параметры прямоугольной листовой заготовки |  |  |  |  | Бак для воды? Поиск решения в Excel!
1 | Толщина | S= | 4 | мм
2 | Ширина | B= | 1.5 | м
3 | Длина | L= | 6 | м
4 | Площадь поверхности (с одной стороны) | A0= | 9 | м2
5 | Масса | G= | 282.6 | кг
| Форма | Ограни- чения | Ширина | Длина / Диаметр | Высота | Площадь поверх- ности | Объем |  | Раскрой листа 1,5х6,0
|  |  | x | y | z | A1 | V
|  |  | м | м | м | м2 | м3 | % |  | м2/м3
1 | Цилиндр с дном макси- мального объема без крышки | A1=A0 y>=0,1 z>=0,1 | - | 1.9544 | 0.97722 | 9 | 2.9316 | 100% | сложный с мелкими элементами в большом количестве | 3.07
2 |  | A1>=0,1 y=6/(π+1) z=1,5 | - | 1.4487 | 1.5 | 8.4753 | 2.4726 | 84.34% | простой - 2 элемента | 3.4277
3 | Бак- паралле- лепипед макси- мального объема без крышки | A1=A0 x>=0,1 y>=0,1 z>=0,1 | 1.7322 | 1.7317 | 0.86613 | 9 | 2.5981 | 88.62% | сложный с мелк. элем. | 3.4641
4 |  | A1=A0 x=1,5 y>=0,1 z>=0,1 | 1.5 | 1.8538 | 0.9272 | 9 | 2.5783 | 87.95% | сложный с мелк. элем. | 3.4907
5 |  | A1=A0 x=1,5 y=1,5 z>=0,1 | 1.5 | 1.5 | 1.125 | 9 | 2.5312 | 86.34% | простой - 5 элементов | 3.5556
6 |  | A1=A0 x=1,5 y>=0,1 z=0,75 | 1.5 | 2.25 | 0.75 | 9 | 2.5312 | 86.34% | простой - 5 элементов | 3.5556
7 |  | A1=A0 x=1,5 y>=0,1 z=1,5 | 1.5 | 1 | 1.5 | 9 | 2.25 | 76.75% | простой - 5 элементов | 4