## 1
Расчет местоположения подвижного среднего ролика (валка) при гибке на трехвалковых вальцах
Исходные данные |  | Обозна- чения | Значения | Ед. изм.
1 | Диаметр подвижного среднего ролика (валка) | d= | 120 | мм
2 | Диаметр опорных крайних роликов (валков) | D= | 150 | мм
3 | Расстояние между осями опорных крайних роликов (валков) | A= | 500 | мм
4 | Высота сечения детали | h= | 36 | мм
5 | Внутренний радиус изгиба детали по чертежу | R= | 600 | мм
Результаты расчетов |  | Обозна- чения | Значения | Ед. изм.
6 | Расчетная теоретическая вертикальная подача верхнего ролика (валка) без учета пружинения для детали с радиусом R | Hрасч= | 45.4018 | мм
7 | Измеренный внутренний радиус изгиба заготовки после первого прохода | R0= | 655 | мм
8 | Расчетная теоретическая вертикальная подача верхнего ролика (валка) без учета пружинения для детали с радиусом R0 | H0расч= | 41.9448 | мм
9 | Поправка учитывающая обратное пружинение | x= | 3.457 | мм
10 | Расчетная вертикальная подача верхнего ролика (валка) c учетом пружинения для детали с радиусом R | H= | 48.8588 | мм