## 1
Определение модуля, угла наклона зубьев и коэффициентов смещения по результатам замеров
Исходные данные и замеры |  | Обозна- чения | Значения | Ед. изм.
1 | Угол профиля исходного контура | α= | 20 | °
2 | Коэффициент высоты головки зуба | ha*= | 1 | -
3 | Коэффициент радиального зазора | c*= | 0.25 | -
4 | Тип зацепления (наружное или внутреннее) | T= | 1 | -
5 | Межосевое расстояние передачи | aw= | 80 | мм
6 | Число зубьев шестерни | z1= | 16 | шт
7 | Диаметр вершин зубьев шестерни | da1= | 37.6 | мм
8 | Диаметр впадин зубьев шестерни | df1= | 28.7 | мм
9 | Угол наклона зубьев на цилиндре вершин шестерни | βa1= | 0 | °
10 | Число зубьев колеса | z2= | 63 | шт
11 | Диаметр вершин зубьев колеса | da2= | 130.3 | мм
12 | Диаметр впадин зубьев колеса | df2= | 121.4 | мм
13 | Угол наклона зубьев на цилиндре вершин колеса | βa2= | 0 | °
Результаты расчетов |  | Обозна- чения | Значения | Ед. изм.
14 | Модуль зацепления (предварительно по расчетам) | m1= | 2.0889 | мм
|  | m2= | 2.0046 | мм
| Модуль зацепления | m= | 2 | мм
15 | Угол наклона зубьев (предварительно по расчетам) | β1= | 0 | °
|  | β2= | 0 | °
| Угол наклона зубьев | β= | 0 | °
16 | Коэффициент уравнительного смещения (предварительно по расчетам) | Δy1= | 0.025 | -
|  | Δy2= | 0.025 | -
| Коэффициент уравнительного смещения | Δy= | 0.025 | -
17 | Делительный диаметр шестерни | d1= | 32 | мм
18 | Делительный диаметр колеса | d2= | 126 | мм
19 | Делительное межосевое расстояние | a= | 79 | мм
20 | Угол профиля | αt= | 20 | °
21 | Угол зацепления | αtw= | 21.8831 | °
22 | Коэффициент смещения шестерни | x1= | 0.425 | -
23 | Коэффициент смещения колеса | x2= | 0.1 | -
24 | К-т суммы (разности) смещений | xΣ(d)= | 0.525 | -
25 | К-т суммы (разности) смещений (проверка) | xΣ(d)= | 0.5229 | -
Note on C7: Стандартный ряд межосевых расстояний: 40, 45, 50, 56, 63, 71, 80, 90, 100, 125, 140, 160, 180, 200, 220, 250, 280, 320, 360, 400, 450, 500, 560, 630, 710, 800, 900мм
Note on C6: Для наружного зацепления Т=1 Для внутреннего зацепления Т=-1
Note on C19: Стандартный ряд модулей: 1,0; 1,25; 1,5; 2; 2,5; 3; 4; 5; 6; 8; 10 мм
Note on C25: Для внутреннего зацепления можно принять Δy=0,2

## 2a
Определение модуля, угла наклона зубьев и коэффициентов смещения по результатам замеров
Исходные данные и замеры |  | Обозна- чения | Значения | Ед. изм.
1 | Угол профиля исходного контура | α= | 20 | °
2 | Коэффициент высоты головки зуба | ha*= | 1 | -
3 | Коэффициент радиального зазора | c*= | 0.25 | -
4 | Тип зацепления (наружное или внутреннее) | T= | 1 | -
5 | Межосевое расстояние передачи | aw= | 90 | мм
6 | Число зубьев шестерни | z1= | 16 | шт
7 | Диаметр вершин зубьев шестерни | da1= | 37.5 | мм
8 | Диаметр впадин зубьев шестерни | df1= | 28.5 | мм
9 | Угол наклона зубьев на цилиндре вершин шестерни | βa1= | 19 | °
10 | Число зубьев колеса | z2= | 70 | шт
11 | Диаметр вершин зубьев колеса | da2= | 150.5 | мм
12 | Диаметр впадин зубьев колеса | df2= | 141.5 | мм
13 | Угол наклона зубьев на цилиндре вершин колеса | βa2= | 17.5 | °
Результаты расчетов |  | Обозна- чения | Значения | Ед. изм.
14 | Модуль зацепления (предварительно по расчетам) | m1= | 2.0012 | мм
|  | m2= | 2.0008 | мм
| Модуль зацепления | m= | 2 | мм
15 | Угол наклона зубьев (предварительно по расчетам) | β1= | 17.0872 | °
|  | β2= | 17.0557 | °
| Угол наклона зубьев | β= | 17.1 | °
16 | Коэффициент уравнительного смещения (предварительно по расчетам) | Δy1= | 0 | -
|  | Δy2= | 0 | -
| Коэффициент уравнительного смещения | Δy= | 0 | -
17 | Делительный диаметр шестерни | d1= | 33.4801 | мм
18 | Делительный диаметр колеса | d2= | 146.4752 | мм
19 | Делительное межосевое расстояние | a= | 89.9776 | мм
20 | Угол профиля | αt= | 20.8471 | °
21 | Угол зацепления | αtw= | 20.8844 | °
22 | Коэффициент смещения шестерни | x1= | 0.004987 | -
23 | Коэффициент смещения колеса | x2= | 0.0061929 | -
24 | К-т суммы (разности) смещений | xΣ(d)= | 0.01118 | -
25 | К-т суммы (разности) смещений (проверка) | xΣ(d)= | 0.011189 | -
Note on C7: Стандартный ряд межосевых расстояний: 40, 45, 50, 56, 63, 71, 80, 90, 100, 125, 140, 160, 180, 200, 220, 250, 280, 320, 360, 400, 450, 500, 560, 630, 710, 800, 900мм
Note on C6: Для наружного зацепления Т=1 Для внутреннего зацепления Т=-1
Note on C19: Стандартный ряд модулей: 1,0; 1,25; 1,5; 2; 2,5; 3; 4; 5; 6; 8; 10 мм
Note on C25: Для внутреннего зацепления можно принять Δy=0,2

## 2b
Определение модуля, угла наклона зубьев и коэффициентов смещения по результатам замеров
Исходные данные и замеры |  | Обозна- чения | Значения | Ед. изм.
1 | Угол профиля исходного контура | α= | 20 | °
2 | Коэффициент высоты головки зуба | ha*= | 1 | -
3 | Коэффициент радиального зазора | c*= | 0.25 | -
4 | Тип зацепления (наружное или внутреннее) | T= | 1 | -
5 | Межосевое расстояние передачи | aw= | 90 | мм
6 | Число зубьев шестерни | z1= | 16 | шт
7 | Диаметр вершин зубьев шестерни | da1= | 37.5 | мм
8 | Диаметр впадин зубьев шестерни | df1= | 28.5 | мм
9 | Угол наклона зубьев на цилиндре вершин шестерни | βa1= | 19 | °
10 | Число зубьев колеса | z2= | 70 | шт
11 | Диаметр вершин зубьев колеса | da2= | 150.5 | мм
12 | Диаметр впадин зубьев колеса | df2= | 141.5 | мм
13 | Угол наклона зубьев на цилиндре вершин колеса | βa2= | 17.5 | °
Результаты расчетов |  | Обозна- чения | Значения | Ед. изм.
14 | Модуль зацепления (предварительно по расчетам) | m1= | 2.0012 | мм
|  | m2= | 2.0008 | мм
| Модуль зацепления | m= | 2 | мм
15 | Угол наклона зубьев (предварительно по расчетам) | β1= | 17.0872 | °
|  | β2= | 17.0557 | °
| Угол наклона зубьев | β= | 17.1462 | °
16 | Коэффициент уравнительного смещения (предварительно по расчетам) | Δy1= | 0 | -
|  | Δy2= | 0 | -
| Коэффициент уравнительного смещения | Δy= | 0 | -
17 | Делительный диаметр шестерни | d1= | 33.4884 | мм
18 | Делительный диаметр колеса | d2= | 146.5116 | мм
19 | Делительное межосевое расстояние | a= | 90 | мм
20 | Угол профиля | αt= | 20.8518 | °
21 | Угол зацепления | αtw= | 20.8518 | °
22 | Коэффициент смещения шестерни | x1= | 0.002907 | -
23 | Коэффициент смещения колеса | x2= | -0.002907 | -
24 | К-т суммы (разности) смещений | xΣ(d)= | -1.2914e-12 | -
25 | К-т суммы (разности) смещений (проверка) | xΣ(d)= | -1.292e-12 | -
Note on C7: Стандартный ряд межосевых расстояний: 40, 45, 50, 56, 63, 71, 80, 90, 100, 125, 140, 160, 180, 200, 220, 250, 280, 320, 360, 400, 450, 500, 560, 630, 710, 800, 900мм
Note on C6: Для наружного зацепления Т=1 Для внутреннего зацепления Т=-1
Note on C19: Стандартный ряд модулей: 1,0; 1,25; 1,5; 2; 2,5; 3; 4; 5; 6; 8; 10 мм
Note on C25: Для внутреннего зацепления можно принять Δy=0,2