## 1
Расчет координат точек профиля зуба цилиндрического зубчатого колеса в торцевом сечении |  |  |  |  | Координаты точек профиля зуба
Исходные данные: |  | Обозна- чения | Значения | Ед. изм. | №п/п | Промежуточные данные | [5 empty] | Эвольвента |  |  | Переходная кривая |  |  | Наружный диаметр
1 | Угол главного профиля | α= | 20 | ° | i | dyi | Di | γi | Ai | Bi | φi | Yэi | Xэi | -Xэi | Yпкi | Xпкi | -Xпкi | Xdai | Ydai
2 | Коэффициент высоты головки | ha*= | 1 | - | - | мм | мм | рад | - | - | рад | мм | мм | мм | мм | мм | мм | мм | мм
3 | Коэффициент радиального зазора | c*= | 0.25 | - | 1 | 100 | 0.034083 | 1.2217 | 8 | 2.7475 | 0.43298 | 49.971 | 1.7038 | -1.7038 | 42.0727 | 4.3135 | -4.3135 | -1.7038 | 49.971
4 | К-т радиуса кривизны переходной кривой | ρf*= | 0.38 | - | 2 | 99.8443 | 0.035064 | 1.2094 | 7.9956 | 2.6571 | 0.42312 | 49.8915 | 1.7501 | -1.7501 | 41.9075 | 4.3015 | -4.3015 | -1.6694 | 49.9721
5 | Модуль зацепления | m= | 5 | мм | 3 | 99.6886 | 0.03604 | 1.197 | 7.9912 | 2.5722 | 0.41388 | 49.8119 | 1.796 | -1.796 | 41.7548 | 4.2937 | -4.2937 | -1.635 | 49.9733
6 | Угол наклона зубьев | β= | 0 | ° | 4 | 99.5329 | 0.037013 | 1.1847 | 7.9869 | 2.4924 | 0.4052 | 49.7324 | 1.8416 | -1.8416 | 41.6131 | 4.2895 | -4.2895 | -1.6006 | 49.9744
7 | Число зубьев | z= | 18 | шт | 5 | 99.3772 | 0.037982 | 1.1724 | 7.9825 | 2.4171 | 0.39704 | 49.6528 | 1.8868 | -1.8868 | 41.4812 | 4.2883 | -4.2883 | -1.5661 | 49.9755
8 | К-т смещения исходного контура | x= | 0 | - | 6 | 99.2215 | 0.038946 | 1.16 | 7.9782 | 2.346 | 0.38934 | 49.5731 | 1.9317 | -1.9317 | 41.3581 | 4.2897 | -4.2897 | -1.5317 | 49.9765
9 | Коэффициент уравнительного смещения | Δy= | 0 | - | 7 | 99.0658 | 0.039907 | 1.1477 | 7.9739 | 2.2786 | 0.38206 | 49.4935 | 1.9762 | -1.9762 | 41.2427 | 4.2933 | -4.2933 | -1.4973 | 49.9776
Результаты расчета: |  | Обозна- чения | Значения | Ед. изм. | 8 | 98.9102 | 0.040864 | 1.1353 | 7.9697 | 2.2146 | 0.37517 | 49.4138 | 2.0204 | -2.0204 | 41.1343 | 4.2988 | -4.2988 | -1.4629 | 49.9786
10 | Угол профиля | αt= | 20 | ° | 9 | 98.7545 | 0.041816 | 1.123 | 7.9654 | 2.1538 | 0.36864 | 49.3341 | 2.0642 | -2.0642 | 41.0322 | 4.3059 | -4.3059 | -1.4285 | 49.9796
11 | Диаметр вершин зубьев | da= | 100 | мм | 10 | 98.5988 | 0.042765 | 1.1107 | 7.9612 | 2.0959 | 0.36244 | 49.2543 | 2.1076 | -2.1076 | 40.9358 | 4.3144 | -4.3144 | -1.394 | 49.9806
12 | Делительный диаметр | d= | 90 | мм | 11 | 98.4431 | 0.043709 | 1.0983 | 7.957 | 2.0407 | 0.35653 | 49.1745 | 2.1507 | -2.1507 | 40.8445 | 4.3242 | -4.3242 | -1.3596 | 49.9815
13 | Диаметр основной окружности | db= | 84.5723 | мм | 12 | 98.2874 | 0.044649 | 1.086 | 7.9529 | 1.9879 | 0.35091 | 49.0947 | 2.1935 | -2.1935 | 40.7579 | 4.3351 | -4.3351 | -1.3252 | 49.9824
14 | Диаметр впадин (справочно) | df= | 77.5 | мм | 13 | 98.1317 | 0.045585 | 1.0736 | 7.9487 | 1.9374 | 0.34554 | 49.0149 | 2.2359 | -2.2359 | 40.6756 | 4.3469 | -4.3469 | -1.2908 | 49.9833
Вспомогательные величины: |  | Обозна- чения | Значения | Ед. изм. | 14 | 97.976 | 0.046517 | 1.0613 | 7.9446 | 1.889 | 0.34041 | 48.935 | 2.2779 | -2.2779 | 40.5972 | 4.3596 | -4.3596 | -1.2564 | 49.9842
15 | Количество точек (точность построения) | n= | 100 | шт | 15 | 97.8203 | 0.047444 | 1.049 | 7.9405 | 1.8425 | 0.33551 | 48.8551 | 2.3196 | -2.3196 | 40.5223 | 4.373 | -4.373 | -1.2219 | 49.9851
16 | Диаметр начала выкружки зуба | D= | 84.5864 | мм | 16 | 97.6646 | 0.048367 | 1.0366 | 7.9365 | 1.7979 | 0.3308 | 48.7752 | 2.3609 | -2.3609 | 40.4507 | 4.3872 | -4.3872 | -1.1875 | 49.9859
17 | Расчетный шаг точек эвольвенты | hdy= | 0.15569 | мм | 17 | 97.5089 | 0.049285 | 1.0243 | 7.9325 | 1.7549 | 0.3263 | 48.6953 | 2.4019 | -2.4019 | 40.3821 | 4.4019 | -4.4019 | -1.1531 | 49.9867
18 | Расчетный шаг точек переходной кривой | hγ= | 0.012341 | рад | 18 | 97.3532 | 0.050199 | 1.0119 | 7.9285 | 1.7134 | 0.32197 | 48.6153 | 2.4425 | -2.4425 | 40.3163 | 4.4172 | -4.4172 | -1.1187 | 49.9875
19 | Расчетный шаг точек наружного диаметра | hda= | 0.034421 | мм | 19 | 97.1975 | 0.051109 | 0.9996 | 7.9245 | 1.6735 | 0.31781 | 48.5353 | 2.4828 | -2.4828 | 40.2531 | 4.433 | -4.433 | -1.0843 | 49.9882
20 | Промежуточные данные | C= | 0.10217 | рад | 20 | 97.0418 | 0.052014 | 0.98726 | 7.9206 | 1.6349 | 0.3138 | 48.4553 | 2.5226 | -2.5226 | 40.1923 | 4.4493 | -4.4493 | -1.0498 | 49.989
21 |  | y0= | 0.87003 | - | 21 | 96.8861 | 0.052915 | 0.97492 | 7.9167 | 1.5975 | 0.30994 | 48.3753 | 2.5621 | -2.5621 | 40.1337 | 4.466 | -4.466 | -1.0154 | 49.9897
22 |  | x0= | 1.5065 | - | 22 | 96.7305 | 0.05381 | 0.96258 | 7.9128 | 1.5614 | 0.30622 | 48.2952 | 2.6013 | -2.6013 | 40.0771 | 4.4831 | -4.4831 | -0.98099 | 49.9904
[5 empty] | 23 | 96.5748 | 0.054702 | 0.95023 | 7.909 | 1.5264 | 0.30263 | 48.2152 | 2.6401 | -2.6401 | 40.0225 | 4.5006 | -4.5006 | -0.94657 | 49.991
[5 empty] | 24 | 96.4191 | 0.055588 | 0.93789 | 7.9052 | 1.4924 | 0.29916 | 48.1351 | 2.6785 | -2.6785 | 39.9696 | 4.5185 | -4.5185 | -0.91215 | 49.9917
[5 empty] | 25 | 96.2634 | 0.05647 | 0.92555 | 7.9014 | 1.4594 | 0.29581 | 48.055 | 2.7165 | -2.7165 | 39.9185 | 4.5367 | -4.5367 | -0.87773 | 49.9923
[5 empty] | 26 | 96.1077 | 0.057347 | 0.91321 | 7.8977 | 1.4274 | 0.29257 | 47.9748 | 2.7542 | -2.7542 | 39.8689 | 4.5552 | -4.5552 | -0.84331 | 49.9929
[5 empty] | 27 | 95.952 | 0.058219 | 0.90087 | 7.894 | 1.3962 | 0.28942 | 47.8947 | 2.7915 | -2.7915 | 39.8209 | 4.574 | -4.574 | -0.80889 | 49.9935
[5 empty] | 28 | 95.7963 | 0.059086 | 0.88853 | 7.8904 | 1.3659 | 0.28637 | 47.8146 | 2.8285 | -2.8285 | 39.7742 | 4.593 | -4.593 | -0.77447 | 49.994
[5 empty] | 29 | 95.6406 | 0.059948 | 0.87619 | 7.8867 | 1.3363 | 0.28342 | 47.7344 | 2.865 | -2.865 | 39.7289 | 4.6124 | -4.6124 | -0.74005 | 49.9945
[5 empty] | 30 | 95.4849 | 0.060805 | 0.86385 | 7.8832 | 1.3074 | 0.28055 | 47.6542 | 2.9012 | -2.9012 | 39.6848 | 4.632 | -4.632 | -0.70563 | 49.995
[5 empty] | 31 | 95.3292 | 0.061657 | 0.85151 | 7.8796 | 1.2793 | 0.27776 | 47.574 | 2.937 | -2.937 | 39.6419 | 4.6519 | -4.6519 | -0.67121 | 49.9955
[5 empty] | 32 | 95.1735 | 0.062504 | 0.83917 | 7.8761 | 1.2518 | 0.27505 | 47.4938 | 2.9724 | -2.9724 | 39.6001 | 4.672 | -4.672 | -0.63678 | 49.9959
[5 empty] | 33 | 95.0178 | 0.063346 | 0.82683 | 7.8726 | 1.2249 | 0.27241 | 47.4136 | 3.0075 | -3.0075 | 39.5594 | 4.6924 | -4.6924 | -0.60236 | 49.9964
[5 empty] | 34 | 94.8621 | 0.064182 | 0.81449 | 7.8692 | 1.1986 | 0.26985 | 47.3334 | 3.0422 | -3.0422 | 39.5197 | 4.713 | -4.713 | -0.56794 | 49.9968
[5 empty] | 35 | 94.7064 | 0.065014 | 0.80215 | 7.8658 | 1.1728 | 0.26735 | 47.2532 | 3.0764 | -3.0764 | 39.481 | 4.7338 | -4.7338 | -0.53352 | 49.9972
[5 empty] | 36 | 94.5508 | 0.06584 | 0.78981 | 7.8625 | 1.1476 | 0.26491 | 47.1729 | 3.1103 | -3.1103 | 39.4433 | 4.7549 | -4.7549 | -0.4991 | 49.9975
[5 empty] | 37 | 94.3951 | 0.06666 | 0.77746 | 7.8591 | 1.1229 | 0.26253 | 47.0927 | 3.1439 | -3.1439 | 39.4064 | 4.7762 | -4.7762 | -0.46468 | 49.9978
[5 empty] | 38 | 94.2394 | 0.067475 | 0.76512 | 7.8559 | 1.0986 | 0.26021 | 47.0125 | 3.177 | -3.177 | 39.3704 | 4.7977 | -4.7977 | -0.43026 | 49.9981
[5 empty] | 39 | 94.0837 | 0.068284 | 0.75278 | 7.8526 | 1.0748 | 0.25795 | 46.9322 | 3.2097 | -3.2097 | 39.3352 | 4.8194 | -4.8194 | -0.39584 | 49.9984
[5 empty] | 40 | 93.928 | 0.069088 | 0.74044 | 7.8495 | 1.0515 | 0.25573 | 46.852 | 3.2421 | -3.2421 | 39.3008 | 4.8413 | -4.8413 | -0.36142 | 49.9987
[5 empty] | 41 | 93.7723 | 0.069886 | 0.7281 | 7.8463 | 1.0285 | 0.25357 | 46.7717 | 3.274 | -3.274 | 39.2672 | 4.8634 | -4.8634 | -0.327 | 49.9989
[5 empty] | 42 | 93.6166 | 0.070679 | 0.71576 | 7.8432 | 1.0059 | 0.25145 | 46.6914 | 3.3056 | -3.3056 | 39.2343 | 4.8857 | -4.8857 | -0.29258 | 49.9991
[5 empty] | 43 | 93.4609 | 0.071465 | 0.70342 | 7.8402 | 0.98372 | 0.24937 | 46.6112 | 3.3368 | -3.3368 | 39.2021 | 4.9083 | -4.9083 | -0.25816 | 49.9993
[5 empty] | 44 | 93.3052 | 0.072246 | 0.69108 | 7.8372 | 0.96185 | 0.24734 | 46.5309 | 3.3675 | -3.3675 | 39.1706 | 4.931 | -4.931 | -0.22374 | 49.9995
[5 empty] | 45 | 93.1495 | 0.07302 | 0.67874 | 7.8342 | 0.94032 | 0.24536 | 46.4506 | 3.3979 | -3.3979 | 39.1398 | 4.9539 | -4.9539 | -0.18931 | 49.9996
[5 empty] | 46 | 92.9938 | 0.073789 | 0.6664 | 7.8313 | 0.9191 | 0.24341 | 46.3704 | 3.4278 | -3.4278 | 39.1097 | 4.977 | -4.977 | -0.15489 | 49.9998
[5 empty] | 47 | 92.8381 | 0.074551 | 0.65406 | 7.8284 | 0.89819 | 0.24149 | 46.2901 | 3.4574 | -3.4574 | 39.0802 | 5.0003 | -5.0003 | -0.12047 | 49.9999
[5 empty] | 48 | 92.6824 | 0.075308 | 0.64172 | 7.8256 | 0.87756 | 0.23962 | 46.2099 | 3.4865 | -3.4865 | 39.0512 | 5.0238 | -5.0238 | -0.086052 | 49.9999
[5 empty] | 49 | 92.5268 | 0.076057 | 0.62938 | 7.8228 | 0.85721 | 0.23777 | 46.1296 | 3.5153 | -3.5153 | 39.0229 | 5.0475 | -5.0475 | -0.051631 | 50
[5 empty] | 50 | 92.3711 | 0.076801 | 0.61704 | 7.82 | 0.83711 | 0.23597 | 46.0494 | 3.5436 | -3.5436 | 38.9952 | 5.0713 | -5.0713 | -0.01721 | 50
[5 empty] | 51 | 92.2154 | 0.077538 | 0.60469 | 7.8174 | 0.81727 | 0.23419 | 45.9691 | 3.5715 | -3.5715 | 38.9681 | 5.0954 | -5.0954 | 0.01721 | 50
[5 empty] | 52 | 92.0597 | 0.078269 | 0.59235 | 7.8147 | 0.79767 | 0.23244 | 45.8889 | 3.599 | -3.599 | 38.9415 | 5.1196 | -5.1196 | 0.051631 | 50
[5 empty] | 53 | 91.904 | 0.078993 | 0.58001 | 7.8121 | 0.77829 | 0.23072 | 45.8087 | 3.6261 | -3.6261 | 38.9154 | 5.144 | -5.144 | 0.086052 | 49.9999
[5 empty] | 54 | 91.7483 | 0.07971 | 0.56767 | 7.8096 | 0.75913 | 0.22903 | 45.7285 | 3.6527 | -3.6527 | 38.8899 | 5.1686 | -5.1686 | 0.12047 | 49.9999
[5 empty] | 55 | 91.5926 | 0.08042 | 0.55533 | 7.8071 | 0.74017 | 0.22736 | 45.6483 | 3.679 | -3.679 | 38.865 | 5.1934 | -5.1934 | 0.15489 | 49.9998
[5 empty] | 56 | 91.4369 | 0.081123 | 0.54299 | 7.8046 | 0.72141 | 0.22572 | 45.5681 | 3.7048 | -3.7048 | 38.8405 | 5.2183 | -5.2183 | 0.18931 | 49.9996
[5 empty] | 57 | 91.2812 | 0.08182 | 0.53065 | 7.8022 | 0.70284 | 0.22411 | 45.4879 | 3.7301 | -3.7301 | 38.8166 | 5.2434 | -5.2434 | 0.22374 | 49.9995
[5 empty] | 58 | 91.1255 | 0.082509 | 0.51831 | 7.7999 | 0.68445 | 0.22252 | 45.4078 | 3.7551 | -3.7551 | 38.7931 | 5.2687 | -5.2687 | 0.25816 | 49.9993
[5 empty] | 59 | 90.9698 | 0.083191 | 0.50597 | 7.7976 | 0.66624 | 0.22095 | 45.3276 | 3.7796 | -3.7796 | 38.7702 | 5.2941 | -5.2941 | 0.29258 | 49.9991
[5 empty] | 60 | 90.8141 | 0.083865 | 0.49363 | 7.7953 | 0.64818 | 0.2194 | 45.2475 | 3.8036 | -3.8036 | 38.7477 | 5.3197 | -5.3197 | 0.327 | 49.9989
[5 empty] | 61 | 90.6584 | 0.084532 | 0.48129 | 7.7931 | 0.63028 | 0.21787 | 45.1674 | 3.8272 | -3.8272 | 38.7257 | 5.3455 | -5.3455 | 0.36142 | 49.9987
[5 empty] | 62 | 90.5027 | 0.085191 | 0.46895 | 7.791 | 0.61253 | 0.21636 | 45.0873 | 3.8504 | -3.8504 | 38.7042 | 5.3714 | -5.3714 | 0.39584 | 49.9984
[5 empty] | 63 | 90.3471 | 0.085843 | 0.45661 | 7.7889 | 0.59493 | 0.21487 | 45.0072 | 3.8731 | -3.8731 | 38.6832 | 5.3975 | -5.3975 | 0.43026 | 49.9981
[5 empty] | 64 | 90.1914 | 0.086486 | 0.44427 | 7.7869 | 0.57746 | 0.2134 | 44.9271 | 3.8953 | -3.8953 | 38.6626 | 5.4238 | -5.4238 | 0.46468 | 49.9978
[5 empty] | 65 | 90.0357 | 0.087122 | 0.43192 | 7.7849 | 0.56012 | 0.21194 | 44.8471 | 3.9171 | -3.9171 | 38.6425 | 5.4502 | -5.4502 | 0.4991 | 49.9975
[5 empty] | 66 | 89.88 | 0.087749 | 0.41958 | 7.7829 | 0.5429 | 0.21051 | 44.7671 | 3.9384 | -3.9384 | 38.6228 | 5.4768 | -5.4768 | 0.53352 | 49.9972
[5 empty] | 67 | 89.7243 | 0.088368 | 0.40724 | 7.781 | 0.52581 | 0.20908 | 44.6871 | 3.9592 | -3.9592 | 38.6036 | 5.5035 | -5.5035 | 0.56794 | 49.9968
[5 empty] | 68 | 89.5686 | 0.088979 | 0.3949 | 7.7792 | 0.50882 | 0.20768 | 44.6071 | 3.9796 | -3.9796 | 38.5849 | 5.5304 | -5.5304 | 0.60236 | 49.9964
[5 empty] | 69 | 89.4129 | 0.089581 | 0.38256 | 7.7774 | 0.49194 | 0.20628 | 44.5272 | 3.9995 | -3.9995 | 38.5665 | 5.5574 | -5.5574 | 0.63678 | 49.9959
[5 empty] | 70 | 89.2572 | 0.090174 | 0.37022 | 7.7757 | 0.47517 | 0.2049 | 44.4473 | 4.0189 | -4.0189 | 38.5487 | 5.5846 | -5.5846 | 0.67121 | 49.9955
[5 empty] | 71 | 89.1015 | 0.090758 | 0.35788 | 7.774 | 0.45849 | 0.20354 | 44.3674 | 4.0378 | -4.0378 | 38.5312 | 5.6119 | -5.6119 | 0.70563 | 49.995
[5 empty] | 72 | 88.9458 | 0.091333 | 0.34554 | 7.7724 | 0.4419 | 0.20218 | 44.2875 | 4.0562 | -4.0562 | 38.5142 | 5.6393 | -5.6393 | 0.74005 | 49.9945
[5 empty] | 73 | 88.7901 | 0.091898 | 0.3332 | 7.7709 | 0.42541 | 0.20084 | 44.2077 | 4.0741 | -4.0741 | 38.4977 | 5.6669 | -5.6669 | 0.77447 | 49.994
[5 empty] | 74 | 88.6344 | 0.092454 | 0.32086 | 7.7694 | 0.40899 | 0.19951 | 44.1279 | 4.0915 | -4.0915 | 38.4815 | 5.6947 | -5.6947 | 0.80889 | 49.9935
[5 empty] | 75 | 88.4787 | 0.093 | 0.30852 | 7.7679 | 0.39266 | 0.19819 | 44.0482 | 4.1083 | -4.1083 | 38.4658 | 5.7225 | -5.7225 | 0.84331 | 49.9929
[5 empty] | 76 | 88.323 | 0.093536 | 0.29618 | 7.7665 | 0.3764 | 0.19688 | 43.9685 | 4.1247 | -4.1247 | 38.4505 | 5.7505 | -5.7505 | 0.87773 | 49.9923
[5 empty] | 77 | 88.1674 | 0.094062 | 0.28384 | 7.7652 | 0.36021 | 0.19558 | 43.8888 | 4.1405 | -4.1405 | 38.4356 | 5.7786 | -5.7786 | 0.91215 | 49.9917
[5 empty] | 78 | 88.0117 | 0.094577 | 0.2715 | 7.7639 | 0.3441 | 0.19429 | 43.8092 | 4.1557 | -4.1557 | 38.4212 | 5.8069 | -5.8069 | 0.94657 | 49.991
[5 empty] | 79 | 87.856 | 0.095081 | 0.25915 | 7.7627 | 0.32804 | 0.19301 | 43.7296 | 4.1704 | -4.1704 | 38.4072 | 5.8353 | -5.8353 | 0.98099 | 49.9904
[5 empty] | 80 | 87.7003 | 0.095574 | 0.24681 | 7.7615 | 0.31205 | 0.19174 | 43.65 | 4.1845 | -4.1845 | 38.3936 | 5.8638 | -5.8638 | 1.0154 | 49.9897
[5 empty] | 81 | 87.5446 | 0.096055 | 0.23447 | 7.7604 | 0.29611 | 0.19047 | 43.5705 | 4.1981 | -4.1981 | 38.3804 | 5.8924 | -5.8924 | 1.0498 | 49.989
[5 empty] | 82 | 87.3889 | 0.096525 | 0.22213 | 7.7593 | 0.28022 | 0.18922 | 43.4911 | 4.211 | -4.211 | 38.3676 | 5.9211 | -5.9211 | 1.0843 | 49.9882
[5 empty] | 83 | 87.2332 | 0.096982 | 0.20979 | 7.7583 | 0.26439 | 0.18797 | 43.4116 | 4.2234 | -4.2234 | 38.3553 | 5.95 | -5.95 | 1.1187 | 49.9875
[5 empty] | 84 | 87.0775 | 0.097427 | 0.19745 | 7.7574 | 0.2486 | 0.18672 | 43.3323 | 4.2351 | -4.2351 | 38.3433 | 5.979 | -5.979 | 1.1531 | 49.9867
[5 empty] | 85 | 86.9218 | 0.097859 | 0.18511 | 7.7565 | 0.23286 | 0.18549 | 43.253 | 4.2462 | -4.2462 | 38.3318 | 6.0081 | -6.0081 | 1.1875 | 49.9859
[5 empty] | 86 | 86.7661 | 0.098277 | 0.17277 | 7.7556 | 0.21716 | 0.18425 | 43.1737 | 4.2567 | -4.2567 | 38.3207 | 6.0372 | -6.0372 | 1.2219 | 49.9851
[5 empty] | 87 | 86.6104 | 0.098681 | 0.16043 | 7.7548 | 0.20149 | 0.18303 | 43.0945 | 4.2665 | -4.2665 | 38.31 | 6.0665 | -6.0665 | 1.2564 | 49.9842
[5 empty] | 88 | 86.4547 | 0.099071 | 0.14809 | 7.7541 | 0.18586 | 0.1818 | 43.0154 | 4.2756 | -4.2756 | 38.2997 | 6.0959 | -6.0959 | 1.2908 | 49.9833
[5 empty] | 89 | 86.299 | 0.099445 | 0.13575 | 7.7535 | 0.17026 | 0.18059 | 42.9363 | 4.2839 | -4.2839 | 38.2898 | 6.1254 | -6.1254 | 1.3252 | 49.9824
[5 empty] | 90 | 86.1434 | 0.099804 | 0.12341 | 7.7529 | 0.15469 | 0.17937 | 42.8573 | 4.2916 | -4.2916 | 38.2803 | 6.155 | -6.155 | 1.3596 | 49.9815
[5 empty] | 91 | 85.9877 | 0.10014 | 0.11107 | 7.7523 | 0.13915 | 0.17816 | 42.7784 | 4.2984 | -4.2984 | 38.2713 | 6.1847 | -6.1847 | 1.394 | 49.9806
[5 empty] | 92 | 85.832 | 0.10047 | 0.098726 | 7.7518 | 0.12363 | 0.17696 | 42.6996 | 4.3045 | -4.3045 | 38.2626 | 6.2145 | -6.2145 | 1.4285 | 49.9796
[5 empty] | 93 | 85.6763 | 0.10077 | 0.086385 | 7.7514 | 0.10813 | 0.17576 | 42.6208 | 4.3096 | -4.3096 | 38.2544 | 6.2444 | -6.2444 | 1.4629 | 49.9786
[5 empty] | 94 | 85.5206 | 0.10106 | 0.074044 | 7.751 | 0.09265 | 0.17455 | 42.5421 | 4.3139 | -4.3139 | 38.2466 | 6.2744 | -6.2744 | 1.4973 | 49.9776
[5 empty] | 95 | 85.3649 | 0.10132 | 0.061704 | 7.7507 | 0.077185 | 0.17336 | 42.4636 | 4.3172 | -4.3172 | 38.2392 | 6.3044 | -6.3044 | 1.5317 | 49.9765
[5 empty] | 96 | 85.2092 | 0.10156 | 0.049363 | 7.7504 | 0.061732 | 0.17216 | 42.3851 | 4.3194 | -4.3194 | 38.2322 | 6.3345 | -6.3345 | 1.5661 | 49.9755
[5 empty] | 97 | 85.0535 | 0.10177 | 0.037022 | 7.7502 | 0.04629 | 0.17096 | 42.3067 | 4.3204 | -4.3204 | 38.2256 | 6.3647 | -6.3647 | 1.6006 | 49.9744
[5 empty] | 98 | 84.8978 | 0.10195 | 0.024681 | 7.7501 | 0.030856 | 0.16977 | 42.2285 | 4.32 | -4.32 | 38.2194 | 6.395 | -6.395 | 1.635 | 49.9733
[5 empty] | 99 | 84.7421 | 0.10209 | 0.012341 | 7.75 | 0.015427 | 0.16858 | 42.1505 | 4.318 | -4.318 | 38.2136 | 6.4254 | -6.4254 | 1.6694 | 49.9721
[5 empty] | 100 | 84.5864 | 0.10217 | -1.2247e-15 | 7.75 | -1.5309e-15 | 0.16738 | 42.0727 | 4.3135 | -4.3135 | 38.2083 | 6.4558 | -6.4558 | 1.7038 | 49.971
Note on D7: Стандартный ряд модулей: 1,0; 1,25; 1,5; 2; 2,5; 3; 4; 5; 6; 8; 10 мм
Note on D8: Для прямозубой передачи β=0° Для косозубой передачи β=8°…22°
Note on D3: ГОСТ 13755-81
Note on D4: ГОСТ 13755-81
Note on D5: ГОСТ 13755-81
Note on D6: ГОСТ 13755-81