## 1
Расчет реечной зубчатой передачи
Исходные данные: |  | Обозна- чения | Значения | Ед. изм.
1 | Модуль упругости | Е= | 215000 | МПа
2 | Коэффициент Пуассона | μ= | 0.3 | -
3 | Твердость поверхности зуба | HRC= | 27.4836 | -
4 | К-т ширины зубчатого венца шестерни | ψbd= | 0.6 | -
5 | Угол наклона зубьев | β= | 15 | °
6 | Вращательный момент на валу шестерни | T= | 500 | Н*м
7 | Скорость шестерни относительно рейки | v= | 0.05 | м/с
Результаты расчета и выбора: |  | Обозна- чения | Значения | Ед. изм.
8 | Допускаемое контактное напряжение | [σH]= | 599.9999 | МПа
9 | Расчетный делительный диаметр шестерни | dр≥ | 102.7035 | мм
10 | Расчетный модуль зацепления | mр≈ | 6.7036 | мм
11 | Назначаем модуль зубчатого зацепления | m= | 6 | мм
12 | Расчетное число зубьев шестерни | z1р≥ | 15.3208 | шт
13 | Назначаем число зубьев шестерни | z1= | 17 | шт
14 | Делительный диаметр шестерни | d= | 105.5982 | мм
15 | Диаметр вершин зубьев шестерни | da= | 117.5982 | мм
16 | Диаметр впадин шестерни (справочно) | df= | 90.5982 | мм
17 | Ширина зубчатого венца шестерни | b1≈ | 68 | мм
18 | Ширина зубьев рейки | b2≈ | 63 | мм
19 | Окружная сила на шестерне (сила на рейке) | Ft= | 9469.861 | Н
20 | Мощность на валу шестерни | Р= | 473.4931 | Вт
21 | Частота вращения вала шестерни | n= | 9.0431 | об/мин
Note on D7: Для прямозубой передачи β=0 Для косозубой передачи β=8…22
Note on D14: Стандартный ряд модулей: 1,0; 1,25; 1,5; 2; 2,5; 3; 4; 5; 6; 8; 10 мм
Note on D3: Для стали E≈215000 МПа.
Note on D4: Для стали μ≈0,3.
Note on D6: ψbd=0,6…0,4.