## 1
Расчет на смятие шариком опорной плоскости
Исходные данные |  | Обозна- чения | Значения | Ед. изм.
1 | Диаметр шарика | d= | 10 | мм
2 | Сила вдавливания | P= | 350 | Н
3 | Предел текучести стали шарика | [σт]ш= | 1700 | МПа
4 | Предел текучести стали опорной плоскости | [σт]п= | 900 | МПа
5 | Модуль упругости стали (наибольший) | E= | 214000 | МПа
Результаты расчетов |  | Обозна- чения | Значения | Ед. изм.
6 | Радиус площадки контакта | a= | 0.22337 | мм
7 | Площадь контактной площадки | F= | 0.15675 | мм2
8 | Предельные контактные напряжения для шарика | [σк]ш= | 4218.8052 | МПа
9 | Предельные контактные напряжения для плоскости | [σк]п= | 2313.9 | МПа
10 | Действующие нормальные напряжения | σк= | 2232.8008 | МПа
11 | К-т запаса контактной прочности для шарика | kзш= | 1.8895 | -
12 | К-т запаса контактной прочности для плоскости | kзп= | 1.0363 | -