## ПРОГРАММА
Расчет времени охлаждения (нагрева) тела в среде
Исходные данные |  | Обозна- чения | Значения | Ед. изм.
1 | Коэффициент теплоотдачи на границе поверхность тела - среда | α= | 8.3 | Вт/(м2*К)
2 | Температура окружающей среды (const) | tc= | 24 | °C
3 | Температура тела начальная | t1= | 13 | °C
4 | Температура тела конечная | t2= | 22 | °C
5 | Коэффициент теплопроводности тела | λ= | 0.599 | Вт/(м*К)
6 | Коэффициент температуропроводности тела | a= | 1.43e-07 | м2/с
7 | Плотность тела | ρ= | 998.2 | кг/м3
8 | Удельная теплоемкость тела | c= | 4196.3646 | Дж/(кг*К)
9 | Форма тела | Цилиндр |  |  | 2
10 | Размеры тела | D= | 0.061 | м | Параллелепипед
11 |  | L= | 0.154 | м | Цилиндр
12 |  | - |  | м | Шар
Результаты расчетов |  | Обозна- чения | Значения | Ед. изм.
13 | Площадь поверхности тела | F= | 0.035357 | м2
14 | Объём тела | V= | 0.00045006 | м3
15 | Масса тела | G= | 0.44925 | кг
16 | К-т формы тела | K= | 0.00015074 | м2
17 | Темп нагрева (охлаждения) однородного тела при α→∞ | m∞= | 0.00094864 | 1/с
18 | Модифицированное число Био | Bi= | 0.16409 | -
19 | Отношение среднего температурного напора по поверхности к среднему температурному напору по объёму | Ψ= | 0.88973 | -
20 | Относительный темп нагрева (охлаждения) | M= | 0.146 | -
21 | Расчетный темп нагрева (охлаждения) однородного тела | mαλ= | 0.0001385 | 1/с
22 |  | mсρ= | 0.0001385
23 |  | Δ= | 4.4409e-14 | %
24 | Время нагрева (охлаждения) | t= | 12308.5442 | c
|  |  | 205.1424 | мин
|  |  | 3.419 | час
|  |  | 0.14246 | сут
25 | Для справки: Время нагрева (охлаждения) без учета формы тела по закону охлаждения Ньютона-Рихмана | tN= | 10951.3359 | c
|  |  | 182.5223 | мин
|  |  | 3.042 | час
|  |  | 0.12675 | сут
Note on D3: Среда - ВОЗДУХ СП 50.13330.2012: α=23 - наружные поверхности стен, покрытий,перекрытий над проездами α=8,3 - внутренние поверхности стен, полов, гладких потолков Кухлинг Х. Справочник по физике: α=5,6+4*v, где v-скорость движения воздуха в м/с при естественной конвекции v=0,5...1,0 м/с Обобщенные справочные данные: α=2...10 (до 25) при свободной конвекции α=10...150 (до 300) при принудительной конвекции (ветер, вентилятор) Среда - ВОДА Кухлинг Х. Справочник по физике: α=350...580 спокойная вода - металлическая стенка α=350+2100*(v)^0,5 текущая вода - металлическая стенка α=3500...5800 кипящая вода - металлическая стенка Обобщенные справочные данные: α=100...600 при свободной конвекции α=300...10000 при принудительной конвекции