## 1
Расчет развертки витка из листа цилиндрического шнека
Исходные данные |  | Обозна- чения | Значения | Ед. изм.
1 | Наружный диаметр шнека | D= | 125 | мм
2 | Внутренний диаметр шнека | d= | 22 | мм
3 | Шаг шнека | t= | 60 | мм
4 | Толщина листа заготовки витка шнека | s= | 4 | мм
5 | Плотность материала заготовки | ρ= | 0.00782 | г/мм3
Результаты расчетов |  | Обозна- чения | Значения | Ед. изм.
6 | Длина витка наружной винтовой линии шнека | L= | 397.2563 | мм
7 | Длина витка внутренней винтовой линии шнека | l= | 91.5253 | мм
8 | Высота витка шнека | a= | 51.5 | мм
9 | Угол кольцевого тела развертки | α≈ | 5.9365 | рад
|  |  | 340.1377 | °
10 | Угол выреза в развертке | β≈ | 0.34666 | рад
|  |  | 19.8623 | °
11 | Наружный диаметр плоской развертки | D0≈ | 133.8347 | мм
12 | Внутренний диаметр плоской развертки | d0≈ | 30.8347 | мм
13 | Размер выреза по наружному диаметру развертки | B≈ | 23.0817 | мм
14 | Размер выреза по внутреннему диаметру развертки | b≈ | 5.3179 | мм
15 | Масса заготовки | G= | 393.6941 | г
Расчет на основе анализа разверток из Inventor:
10 | Угол выреза в развертке | β2≈ | 13.5338 | °
11 | Наружный диаметр плоской развертки | D02≈ | 129.3067 | мм
12 | Внутренний диаметр плоской развертки | d02≈ | 26.3067 | мм
13 | Размер выреза по наружному диаметру развертки | B2≈ | 15.2362 | мм
14 | Размер выреза по внутреннему диаметру развертки | b2≈ | 3.0997 | мм
15 | Масса заготовки | G2= | 378.9653 | г