## По ГОСТ
Расчёт пружины сжатия (ГОСТ 13765-86) | [8 empty] | август 2024г. | ГОСТ13764-86:
1 | Выбери класс-разряд пружины и ГОСТ на заготовку |  |  |  | Пружины I и II класса |  | Крайние витки полностью поджаты и зашлифованы на 3/4 дуги окружности |  |  | 2
2 | Выбери число поджатых/зашлифованных крайних витков | n2/n3= | 2 | - | 3d/4= |  |  |  |  | 2,0/1,5
3 | Выбери диаметр проволоки (прутка) | d= | 1.4 | мм | t= |  | d= |  | n2=2; n3=1,5 | 1,5/1,5
4 | Задай наружный диаметр пружины | D1= | 11.5 | мм
5 | Индекс пружины (4≤i≤12) | i= | 7.2143 | - |  |  | D1=
6 | Жёсткость одного витка пружины | c1= | 36.5871 | Н/мм
7 | Предельно допустимые касательные напряжения | [τ3]= | 1130 | Н/мм2
8 | Сила пружины при предельно допустимой деформации | [F3]= | 99.9715 | H | d/4=
9 | Предельно допустимая деформация одного витка пружины | [s3']= | 2.7324 | мм | L0=
10 | Предельно допустимый шаг пружины в свободном состоянии | [t]= | 4.1324 | мм | L1=
11 | Задай шаг пружины в свободном состоянии | t= | 4 | мм | L2=
[5 empty] | L3= |  |  | F1=
12 | Максимальная деформация одного витка пружины | s3'= | 2.6 | мм | n= |  |  | F2=
13 | Сила пружины при максимальной деформации | F3= | 95.1264 | H | n1= |  |  | F3=
14 | Сила пружины при рабочей деформации (предварительно) | F2≈ | 79.9062 | Н | Пружины III класса |  | Крайние витки поджаты на 3/4 и зашлифованы на 3/4 дуги окружности
15 | Задай длину пружины при рабочей деформации | L2= | 34.8 | мм | d/2= | 0.7
16 | Расчётное число рабочих витков пружины | nрасч= | 18.3921 | шт | t= | 4 | d= | 1.4 | n2=n3=1,5
17 | Задай число рабочих витков пружины | n= | 18.5 | шт
11.5
18 | Жёсткость пружины | c= | 1.9777 | Н/мм
19 | Длина пружины в свободном состоянии | L0= | 75.4 | мм |  |  | D1=
20 | Длина пружины при максимальной деформации | L3= | 27.3 | мм
21 | Сила пружины при рабочей деформации | F2= | 80.2938 | Н
22 | Задай длину пружины при предварительной деформации | L1= | 64.8 | мм | d/4= | 0.35
[5 empty] | L0= | 75.4
23 | Сила пружины при предварительной деформации | F1= | 20.9634 | Н | L1= | 64.8
24 | Полное число витков пружины | n1= | 20 | шт | L2= | 34.8
25 | Угол подъёма витка пружины | α= | 7.185 | ˚ | L3= | 27.3 |  | F1= | 20.9634
26 | Длина развёрнутой пружины | Lразв= | 639.6244 | мм | n= | 18.5 |  | F2= | 80.2938
27 | Масса пружины | m= | 0.0077293 | кг | n1= | 20 |  | F3= | 95.1264
28 | Касательные напряжения при рабочей деформации | τ2= | 907.5782 | Н/мм2 | Исходные данные и выбор по ходу расчёта
29 | Касательные напряжения при максимальной деформации | τ3= | 1075.2343 | Н/мм2 | Указания, которые необходимо выполнить
30 | Критическая скорость перемещения подвижного конца пружины | νк= | 5.0189 | м/с | Результаты расчётов
Константы, используемые в расчете:
1 | Модуль сдвига пружинной стали | G= | 78500 | Н/мм2
2 | Плотность проволоки (прутка) | ρ= | 7850 | кг/м3
3 | Относительный инерционный зазор (δ≈0,05...0,40; δоптим≈0,20…0,25) | δплан= | 0.16 | -
|  | δфакт= | 0.15593 | -

## По СТ ЦКБА
Расчёт пружины сжатия (СТ ЦКБА 044-2010) | [8 empty] | август 2024г. | 2
1 | Выбери класс-разряд пружины и ГОСТ на заготовку |  |  |  | Пружины I и II класса |  | Крайние витки полностью поджаты и зашлифованы на 3/4 дуги окружности |  |  | 2,0/1,5
2 | Выбери число поджатых/зашлифованных крайних витков | n2/n3= | 2 | - | 3d/4= |  |  |  |  | 1,5/1,5
3 | Выбери диаметр проволоки (прутка) | d= | 1.4 | мм | t= |  | d= |  | n2=2; n3=1,5
4 | Задай наружный диаметр пружины | D1= | 11.5 | мм
5 | Индекс пружины (4≤i≤12) | i= | 7.2143 | - |  |  | D1=
6 | Жёсткость одного витка пружины | c1= | 34.5259 | Н/мм
7 | Предельно допустимые касательные напряжения | [τ3]= | 1130 | Н/мм2
8 | Сила пружины при предельно допустимой деформации | [F3]= | 99.9715 | H | d/4=
9 | Предельно допустимая деформация одного витка пружины | [s3']= | 2.8956 | мм | L0=
10 | Предельно допустимый шаг пружины в свободном состоянии | [t]= | 4.2956 | мм | L1=
11 | Задай шаг пружины в свободном состоянии | t= | 4 | мм | L2=
[5 empty] | L3= |  |  | F1=
12 | Максимальная деформация одного витка пружины | s3'= | 2.6 | мм | n= |  |  | F2=
13 | Сила пружины при максимальной деформации | F3= | 89.7673 | H | n1= |  |  | F3=
14 | Сила пружины при рабочей деформации (предварительно) | F2≈ | 75.4045 | Н | Пружины III класса |  | Крайние витки поджаты на 3/4 и зашлифованы на 3/4 дуги окружности
15 | Задай длину пружины при рабочей деформации | L2= | 34.8 | мм | d/2= | 0.7
16 | Расчётное число рабочих витков пружины | nрасч= | 18.3921 | шт | t= | 4 | d= | 1.4 | n2=n3=1,5
17 | Задай число рабочих витков пружины | n= | 18.5 | шт
11.5
18 | Жёсткость пружины | c= | 1.8663 | Н/мм
19 | Длина пружины в свободном состоянии | L0= | 75.4 | мм |  |  | D1=
20 | Длина пружины при максимальной деформации | L3= | 27.3 | мм
21 | Сила пружины при рабочей деформации | F2= | 75.7703 | Н
22 | Задай длину пружины при предварительной деформации | L1= | 64.8 | мм | d/4= | 0.35
[5 empty] | L0= | 75.4
23 | Сила пружины при предварительной деформации | F1= | 19.7824 | Н | L1= | 64.8
24 | Полное число витков пружины | n1= | 20 | шт | L2= | 34.8
25 | Угол подъёма витка пружины | α= | 7.185 | ˚ | L3= | 27.3 |  | F1= | 19.7824
26 | Длина развёрнутой пружины | Lразв= | 639.6244 | мм | n= | 18.5 |  | F2= | 75.7703
27 | Масса пружины | m= | 0.0077293 | кг | n1= | 20 |  | F3= | 89.7673
28 | Касательные напряжения при рабочей деформации | τ2= | 856.4482 | Н/мм2 | Исходные данные и выбор по ходу расчёта
29 | Касательные напряжения при максимальной деформации | τ3= | 1014.6591 | Н/мм2 | Указания, которые необходимо выполнить
30 | Критическая скорость перемещения подвижного конца пружины | νк= | 5.0189 | м/с | Результаты расчётов
Константы, используемые в расчете:
1 | Модуль сдвига пружинной стали | G= | 78500 | Н/мм2
2 | Плотность проволоки (прутка) | ρ= | 7850 | кг/м3
3 | Относительный инерционный зазор (δ≈0,05...0,40; δоптим≈0,20…0,25) | δплан= | 0.16 | -
|  | δфакт= | 0.15593 | -

## Материалы
21 | [7 empty] | 1 | 2 | 3 | 4 | 5 | 6 | 7 | 8 | 9 | 10 | 11 | 12 | 13 | 14 | 15 | 16 | 17 | 8
|  | Rm min, МПа | [5 empty] | 1: [τ3], МПа
| Диаметр заготовки (проволоки, прутка) | Проволока ГОСТ 9389 |  |  | Проволока ГОСТ 1071 |  |  | I-1 ГОСТ9389 класс 1 (d=0,2-5,0) | I-2 ГОСТ9389 класс 2 и 2А (d=0,2-5,0) | I-2 ГОСТ1071 класс 1А (d=1,2-5,0) | I-2 ГОСТ1071 класс 1Б (d=1,2-5,0) | I-2 ГОСТ1071 класс 2А и 2Б (d=1,2-5,0) | I-3 ГОСТ14963 (d=3,0-12,0) | I-4 ГОСТ2590 (d=14-70) | II-1 ГОСТ9389 класс 1 (d=0,2-5,0) | II-2 ГОСТ9389 класс 2 и 2А (d=0,2-5,0) | II-2 ГОСТ1071 класс 1А (d=1,2-5,0) | II-2 ГОСТ1071 класс 1Б (d=1,2-5,0) | II-2 ГОСТ1071 класс 2А и 2Б (d=1,2-5,0) | II-3 ГОСТ14963 (d=3,0-12,0) | II-3 ГОСТ2771 (d=3,0-12,0) | II-4 ГОСТ 2590 (d=14-70) | III-2 ГОСТ14963 (d=3,0-12,0) | III-3 ГОСТ2590 (d=14-25) |  | Класс-разряд пружины, ГОСТ на заготовку (проволоку, круг) и диапазон диаметров d
|  | Класс |  |  | Класс, марка |  |  | 1: Класс-разряд пружины, ГОСТ на заготовку (проволоку, круг) и диапазон диаметров d
| d, мм | 1 | 2, 2А | 3 | 1А | 1Б | 2А и 2Б | I-1 | I-2 | I-2 | I-2 | I-2 | I-3 | I-4 | II-1 | II-2 | II-2 | II-2 | II-2 | II-3 | II-3 | II-4 | III-2 | III-3
1 | 0.2 | 2700 | 2260 | 1770 |  |  |  | 1: 810; 2: 678; 8: 1350; 9: 1130 | 1 | I-1 ГОСТ9389 класс 1 (d=0,2-5,0)
2 | 0.22 | 2700 | 2260 | 1770 |  |  |  | 1: 810; 2: 678; 8: 1350; 9: 1130 | 2 | I-2 ГОСТ9389 класс 2 и 2А (d=0,2-5,0)
3 | 0.25 | 2700 | 2260 | 1770 |  |  |  | 1: 810; 2: 678; 8: 1350; 9: 1130 | 3 | I-2 ГОСТ1071 класс 1А (d=1,2-5,0)
4 | 0.28 | 2700 | 2260 | 1770 |  |  |  | 1: 810; 2: 678; 8: 1350; 9: 1130 | 4 | I-2 ГОСТ1071 класс 1Б (d=1,2-5,0)
5 | 0.3 | 2700 | 2260 | 1770 |  |  |  | 1: 810; 2: 678; 8: 1350; 9: 1130 | 5 | I-2 ГОСТ1071 класс 2А и 2Б (d=1,2-5,0)
6 | 0.32 | 2650 | 2210 | 1720 |  |  |  | 1: 795; 2: 663; 8: 1325; 9: 1105 | 6 | I-3 ГОСТ14963 (d=3,0-12,0)
7 | 0.36 | 2650 | 2210 | 1720 |  |  |  | 1: 795; 2: 663; 8: 1325; 9: 1105 | 7 | I-4 ГОСТ2590 (d=14-70)
8 | 0.4 | 2600 | 2160 | 1670 |  |  |  | 1: 780; 2: 648; 8: 1300; 9: 1080 | 8 | II-1 ГОСТ9389 класс 1 (d=0,2-5,0)
9 | 0.45 | 2600 | 2160 | 1670 |  |  |  | 1: 780; 2: 648; 8: 1300; 9: 1080 | 9 | II-2 ГОСТ9389 класс 2 и 2А (d=0,2-5,0)
10 | 0.5 | 2600 | 2160 | 1670 |  |  |  | 1: 780; 2: 648; 8: 1300; 9: 1080 | 10 | II-2 ГОСТ1071 класс 1А (d=1,2-5,0)
11 | 0.56 | 2600 | 2160 | 1670 |  |  |  | 1: 780; 2: 648; 8: 1300; 9: 1080 | 11 | II-2 ГОСТ1071 класс 1Б (d=1,2-5,0)
12 | 0.6 | 2600 | 2160 | 1670 |  |  |  | 1: 780; 2: 648; 8: 1300; 9: 1080 | 12 | II-2 ГОСТ1071 класс 2А и 2Б (d=1,2-5,0)
13 | 0.63 | 2550 | 2160 | 1670 |  |  |  | 1: 765; 2: 648; 8: 1275; 9: 1080 | 13 | II-3 ГОСТ14963 (d=3,0-12,0)
14 | 0.7 | 2550 | 2160 | 1670 |  |  |  | 1: 765; 2: 648; 8: 1275; 9: 1080 | 14 | II-3 ГОСТ2771 (d=3,0-12,0)
15 | 0.8 | 2550 | 2110 | 1670 |  |  |  | 1: 765; 2: 633; 8: 1275; 9: 1055 | 15 | II-4 ГОСТ 2590 (d=14-70)
16 | 0.9 | 2550 | 2110 | 1620 |  |  |  | 1: 765; 2: 633; 8: 1275; 9: 1055 | 16 | III-2 ГОСТ14963 (d=3,0-12,0)
17 | 1 | 2450 | 2060 | 1570 |  |  |  | 1: 735; 2: 618; 8: 1225; 9: 1030 | 17 | III-3 ГОСТ2590 (d=14-25)
18 | 1.1 | 2400 | 2010 | 1520 |  |  |  | 1: 720; 2: 603; 8: 1200; 9: 1005
19 | 1.2 | 2350 | 1960 | 1520 | 1860 | 1810 | 1770 | 1: 705; 2: 588; 3: 595.2; 4: 579.2; 5: 566.4; 8: 1175; 9: 980; 10: 967.2; 11: 941.2; 12: 920.4
20 | 1.3 | 2300 | 1960 | 1520 |  |  |  | 1: 690; 2: 588; 8: 1150; 9: 980
21 | 1.4 | 2260 | 1910 | 1470 | 1860 | 1810 | 1720 | 1: 678; 2: 573; 3: 595.2; 4: 579.2; 5: 550.4; 8: 1130; 9: 955; 10: 967.2; 11: 941.2; 12: 894.4
22 | 1.5 | 2210 | 1860 | 1420 |  |  |  | 1: 663; 2: 558; 8: 1105; 9: 930
23 | 1.6 | 2160 | 1860 | 1420 | 1810 | 1810 | 1720 | 1: 648; 2: 558; 3: 579.2; 4: 579.2; 5: 550.4; 8: 1080; 9: 930; 10: 941.2; 11: 941.2; 12: 894.4
24 | 1.7 | 2060 | 1770 | 1370 |  |  |  | 1: 618; 2: 531; 8: 1030; 9: 885
25 | 1.8 | 2060 | 1770 | 1370 | 1770 | 1720 | 1670 | 1: 618; 2: 531; 3: 566.4; 4: 550.4; 5: 534.4; 8: 1030; 9: 885; 10: 920.4; 11: 894.4; 12: 868.4
26 | 1.9 | 2010 | 1770 | 1370 |  |  |  | 1: 603; 2: 531; 8: 1005; 9: 885
27 | 2 | 2010 | 1770 | 1370 | 1770 | 1720 | 1670 | 1: 603; 2: 531; 3: 566.4; 4: 550.4; 5: 534.4; 8: 1005; 9: 885; 10: 920.4; 11: 894.4; 12: 868.4
28 | 2.1 | 1960 | 1720 | 1370 |  |  |  | 1: 588; 2: 516; 8: 980; 9: 860
29 | 2.2 | 1910 | 1670 | 1320 |  |  |  | 1: 573; 2: 501; 8: 955; 9: 835
30 | 2.3 | 1910 | 1670 | 1320 | 1770 | 1720 | 1620 | 1: 573; 2: 501; 3: 566.4; 4: 550.4; 5: 518.4; 8: 955; 9: 835; 10: 920.4; 11: 894.4; 12: 842.4
31 | 2.5 | 1810 | 1620 | 1270 | 1720 | 1670 | 1620 | 1: 543; 2: 486; 3: 550.4; 4: 534.4; 5: 518.4; 8: 905; 9: 810; 10: 894.4; 11: 868.4; 12: 842.4
32 | 2.75 |  |  |  | 1720 | 1670 | 1620 | 3: 550.4; 4: 534.4; 5: 518.4; 10: 894.4; 11: 868.4; 12: 842.4
33 | 2.8 | 1770 | 1620 | 1270 |  |  |  | 1: 531; 2: 486; 8: 885; 9: 810
34 | 3 | 1720 | 1620 | 1270 | 1720 | 1670 | 1570 | 516 | 486 | 550.4 | 534.4 | 502.4 | 560 |  | 860 | 810 | 894.4 | 868.4 | 816.4 | 960 | 960 |  | 1350
35 | 3.2 | 1720 | 1520 | 1230 | 1670 | 1620 | 1570 | 516 | 456 | 534.4 | 518.4 | 502.4 | 560 |  | 860 | 760 | 868.4 | 842.4 | 816.4 | 960 | 960 |  | 1350
36 | 3.4 |  |  |  | 1670 | 1620 | 1570 | 3: 534.4; 4: 518.4; 5: 502.4; 10: 868.4; 11: 842.4; 12: 816.4; 14: 960
37 | 3.5 | 1670 | 1520 | 1230 | 1620 | 1570 | 1470 | 501 | 456 | 518.4 | 502.4 | 470.4 | 560 |  | 835 | 760 | 842.4 | 816.4 | 764.4 | 960 |  |  | 1350
38 | 3.6 | 1670 | 1520 | 1230 | 1620 | 1570 | 1470 | 501 | 456 | 518.4 | 502.4 | 470.4 |  |  | 835 | 760 | 842.4 | 816.4 | 764.4 |  | 960
39 | 3.75 |  |  |  | 1570 | 1570 | 1420 | 3: 502.4; 4: 502.4; 5: 454.4; 10: 816.4; 11: 816.4; 12: 738.4
40 | 3.8 | [6 empty] | 6: 560; 13: 960; 14: 960; 16: 1350
41 | 4 | 1620 | 1470 | 1180 | 1570 | 1570 | 1420 | 486 | 441 | 502.4 | 502.4 | 454.4 | 560 |  | 810 | 735 | 816.4 | 816.4 | 738.4 | 960 | 960 |  | 1350
42 | 4.1 |  |  |  | 1520 | 1520 | 1370 | 3: 486.4; 4: 486.4; 5: 438.4; 10: 790.4; 11: 790.4; 12: 712.4
43 | 4.2 | 1570 | 1420 | 1130 | 1520 | 1520 | 1370 | 471 | 426 | 486.4 | 486.4 | 438.4 | 560 |  | 785 | 710 | 790.4 | 790.4 | 712.4 | 960 | 960 |  | 1350
44 | 4.5 | 1520 | 1370 | 1130 | 1520 | 1520 | 1370 | 456 | 411 | 486.4 | 486.4 | 438.4 | 560 |  | 760 | 685 | 790.4 | 790.4 | 712.4 | 960 | 960 |  | 1350
45 | 4.8 |  |  |  | 1470 | 1470 | 1320 | 3: 470.4; 4: 470.4; 5: 422.4; 6: 560; 10: 764.4; 11: 764.4; 12: 686.4; 13: 960; 14: 960; 16: 1350
46 | 5 | 1470 | 1370 | 1130 | 1470 | 1470 | 1320 | 441 | 411 | 470.4 | 470.4 | 422.4 | 560 |  | 735 | 685 | 764.4 | 764.4 | 686.4 | 960 | 960 |  | 1350
47 | 5.3 | [6 empty] | 14: 960
48 | 5.5 | [6 empty] | 6: 560; 13: 960; 16: 1350
49 | 5.6 | [6 empty] | 6: 560; 13: 960; 14: 960; 16: 1350
50 | 6 | [6 empty] | 6: 560; 13: 960; 14: 960; 16: 1350
51 | 6.2 | [6 empty] | 6: 560; 13: 960; 16: 1350
52 | 6.3 | [6 empty] | 6: 560; 13: 960; 14: 960; 16: 1350
53 | 6.5 | [6 empty] | 6: 560; 13: 960; 16: 1350
54 | 6.7 | [6 empty] | 14: 960
55 | 7 | [6 empty] | 6: 560; 13: 960; 14: 960; 16: 1350
56 | 7.1 | [6 empty] | 6: 560; 13: 960; 16: 1350
57 | 7.5 | [6 empty] | 6: 560; 13: 960; 14: 960; 16: 1350
58 | 8 | [6 empty] | 6: 560; 13: 960; 14: 960; 16: 1350
59 | 8.5 | [6 empty] | 6: 560; 13: 960; 14: 960; 16: 1350
60 | 9 | [6 empty] | 6: 560; 13: 960; 14: 960; 16: 1350
61 | 9.5 | [6 empty] | 6: 560; 13: 960; 14: 960; 16: 1350
62 | 10 | [6 empty] | 6: 560; 13: 960; 14: 960; 16: 1350
63 | 10.5 | [6 empty] | 14: 960
64 | 11 | [6 empty] | 6: 560; 13: 960; 14: 960; 16: 1350
65 | 11.2 | [6 empty] | 6: 560; 13: 960; 16: 1350
66 | 11.5 | [6 empty] | 6: 560; 13: 960; 14: 960; 16: 1350
67 | 12 | [6 empty] | 6: 560; 13: 960; 14: 960; 16: 1350
68 | 14 | [6 empty] | 7: 480; 15: 800; 17: 1050
69 | 15 | [6 empty] | 7: 480; 15: 800; 17: 1050
70 | 16 | [6 empty] | 7: 480; 15: 800; 17: 1050
71 | 17 | [6 empty] | 7: 480; 15: 800; 17: 1050
72 | 18 | [6 empty] | 7: 480; 15: 800; 17: 1050
73 | 19 | [6 empty] | 7: 480; 15: 800; 17: 1050
74 | 20 | [6 empty] | 7: 480; 15: 800; 17: 1050
75 | 21 | [6 empty] | 7: 480; 15: 800; 17: 1050
76 | 22 | [6 empty] | 7: 480; 15: 800; 17: 1050
77 | 23 | [6 empty] | 7: 480; 15: 800; 17: 1050
78 | 24 | [6 empty] | 7: 480; 15: 800; 17: 1050
79 | 25 | [6 empty] | 7: 480; 15: 800; 17: 1050
80 | 26 | [6 empty] | 7: 480; 15: 800
81 | 27 | [6 empty] | 7: 480; 15: 800
82 | 28 | [6 empty] | 7: 480; 15: 800
83 | 29 | [6 empty] | 7: 480; 15: 800
84 | 30 | [6 empty] | 7: 480; 15: 800
85 | 31 | [6 empty] | 7: 480; 15: 800
86 | 32 | [6 empty] | 7: 480; 15: 800
87 | 33 | [6 empty] | 7: 480; 15: 800
88 | 34 | [6 empty] | 7: 480; 15: 800
89 | 35 | [6 empty] | 7: 480; 15: 800
90 | 36 | [6 empty] | 7: 480; 15: 800
91 | 37 | [6 empty] | 7: 480; 15: 800
92 | 38 | [6 empty] | 7: 480; 15: 800
93 | 39 | [6 empty] | 7: 480; 15: 800
94 | 40 | [6 empty] | 7: 480; 15: 800
95 | 41 | [6 empty] | 7: 480; 15: 800
96 | 42 | [6 empty] | 7: 480; 15: 800
97 | 43 | [6 empty] | 7: 480; 15: 800
98 | 44 | [6 empty] | 7: 480; 15: 800
99 | 45 | [6 empty] | 7: 480; 15: 800
100 | 46 | [6 empty] | 7: 480; 15: 800
101 | 47 | [6 empty] | 7: 480; 15: 800
102 | 48 | [6 empty] | 7: 480; 15: 800
103 | 50 | [6 empty] | 7: 480; 15: 800
104 | 52 | [6 empty] | 7: 480; 15: 800
105 | 53 | [6 empty] | 7: 480; 15: 800
106 | 54 | [6 empty] | 7: 480; 15: 800
107 | 55 | [6 empty] | 7: 480; 15: 800
108 | 56 | [6 empty] | 7: 480; 15: 800
109 | 58 | [6 empty] | 7: 480; 15: 800
110 | 60 | [6 empty] | 7: 480; 15: 800
111 | 62 | [6 empty] | 7: 480; 15: 800
112 | 63 | [6 empty] | 7: 480; 15: 800
113 | 65 | [6 empty] | 7: 480; 15: 800
114 | 67 | [6 empty] | 7: 480; 15: 800
115 | 68 | [6 empty] | 7: 480; 15: 800
116 | 70 | [6 empty] | 7: 480; 15: 800